## 首页
|  | 墙地砖、踢脚线和食堂踏步维修项目 |  |  | 工程
总报价 | （小写）：
（大写）：
招 标 人： |  |  | 造价咨询人：
| （单位盖章） |  |  | (单位资质专用章)
法定代理人 或其授权人： |  |  | 法定代理人 或其授权人：
| (签字或盖章) |  |  | (签字或盖章)
编 制 人： |  |  | 复 核 人：
| (造价人员签字盖专用章) |  |  | (造价工程师签字盖专用章)
编制时间： |  |  | 复核时间：
扉-2

## 清单
工程名称：墙地砖、踢脚线和食堂踏步维修项目清单
序号 | 项目名称 | 项目特征描述 | 计量单位 | 工程量 | 金额（元）
[5 empty] | 综合单价 | 备注
1 | 地砖 | 1.清除破损的地砖至楼板面； 2.地砖刷素水泥一道； 3.30mm厚1:2水泥砂浆结合层； 4.防滑地砖1:1水泥砂浆结合进行配贴，素水泥浆嵌缝； 5.成品保护。 | m2 | 72
2 | 墙砖 | 1.清除破损的地砖至楼板面； 2.地砖刷素水泥一道； 3.30mm厚1:2水泥砂浆结合层； 4.防滑地砖1:1水泥砂浆结合进行配贴，素水泥浆嵌缝； 5.成品保护。 | m2 | 7.74
3 | 踢脚线 | 1.清除破损的踢脚线至基层面； 2.10mm厚1：2水泥砂浆打底扫毛； 3.10mm厚1：2水泥砂浆结合层； 4.10mm厚600x100mm防滑玻化砖（同地面）,1：1水泥砂浆粘贴，素水泥浆嵌缝； 5.成品保护。 | m2 | 23.616
4 | 食堂室外踏步 | 1、清理基底； 2、约170mm高，40mm宽，20m长砖砌踏步； 3、素水泥浆结合层一遍； 4、30厚1:4干硬性水泥砂浆,面上撒素水泥(洒适量清水)； 5、20厚花岗石踏步及踢脚板,水泥浆擦缝； 6、成品保护。 | m | 20
合计